## Лист1
Вариант | Марка кабеля | Диаметр жил d, мм | Rм, Ом/км | Частота,кГц | Тип изоляции* | dк | tв | tл
[6 empty] | мм | мм | или
tи
10 | МКСА-4х4 | 0.9 | 5.2 | 250 | КП | 0.8 | - | 0.2
Расшифровка марки кабеля
3. | d1= | 2.9 | [6 empty] | Марка кабеля | МКСА-4х4
| a= | 4.1012 | [6 empty] | Конструкция | симметричный
| d3= | 7.0012 |  | w= | 1570000 |  |  |  | Материал и тип изоляции | стирофлекс, кордельно-полистирольная
| Dкс | 16.8729 | [6 empty] | Материал оболочки | свинец
| R0 | 56.1453 | [6 empty] | Скрутка | звездная (четверочная)
| kr0 | 4.725 | [6 empty] | Емкость кабеля | 4х4
| F | 1.5 | [6 empty] | Диаметр жил, мм | 0.9
| G | 1 | [6 empty] | Защитный покров | круглые стальные проволоки
| H | 0.585 | [6 empty] | Способ прокладки | подводный
| Rm | 5.8138
| R | 160.0879
| Q | 0.6
| L | 0.00078089
|  | 0.65618
| C | 2.2464e-08
| G | 4.2323e-05
| a | 0.01472
| B | 6.5757
| Zb | 186.4428
| v | 238758.0078
| T | 4.1883e-06