## Лист1
Вариант 6
диаметр сердечника оптоволоконного световода 2a=8,3 мкм; |  | λ, нм | Δ λ, нм | Pпер, мВт | αвх, дБ | αвых, дБ | αнс, дБ | αрс, дБ
диаметр оболочки оптоволоконного световода b=125 мкм; |  | 1530 | 0.15 | 15 | 2 | 4 | 0.03 | 0.4
диаметр скрутки d=160 мм; |  | мкм | мкм
шаг скрутки S=80 мм; |  | 1.53 | 0.00015
коэффициент для расчета затухания на микроизгибах k=15;
строительная длина оптического кабеля lсд=2 км; |  | a= | 4.15
коэффициент ошибок pош=­10-9;
скорость передачи информации B= 622 Мбит/с.
1. Расчет показателя преломления компонентов волоконного световода
|  | 1 | 2 | 3 |  | 1 | 2 | 3
Светоотра-жающая оболочка (n2) | Ai | 0.69617 | 0.40794 | 0.89748 |  | 0.69756 | 0.41031 | -0.021978 | n2^2= | 2.0859 | n2= | 1.4443
| Ii | 0.068404 | 0.11624 | 9.8962
Сердечник | Ai | 0.70286 | 0.41463 | 0.89745 |  | 0.70445 | 0.41696 | -0.021977 | n1^2= | 2.0994 | n1= | 1.4489
| Ii | 0.072772 | 0.11431 | 9.8962
| V= | 1.9828
в световоде распространяется лишь один тип волны НЕ11, и компоненты волоконного световода выбраны правильно.
2. Расчет числовой апертуры световода |  | 0.013536
|  | = | ~
| Δ= | 0.014209 | 0.014191 |  | NA= | 0.11634
3. Расчет затухания световодов
| αп= | 0.089906 |  | αр= | 0.43142 |  | αмакро= | 2.859e-09 | αмикро= | 1.7502e-05
| V= | 4.1935 |  | w0= | 3.4777
| α= | 0.52135
4. Расчет дисперсии оптического волокна | M(λ) |  | B(λ) |  | τм= | τв |  | τ | ΔF
Δ λ=0,1-4нм | -20.9565 |  | 29.1013 |  | -3.1435 | 4.3652 |  | 1.2217 | 360146288793.0798
с = 300000 км/с
| П= | 52.1394
5. Определить длину регенерационного участка. |  | lp = | 95.7762
5.1 Определение длины регенерационного участка по затуханию оптического кабеля |  | lp = | 491.0473
5.2 Определение длины регенерационного участка по пропускной способности оптического кабеля
Вывод: в ходе выполнения работы был определен выбор материалов для изготовления оптоволокна с заданными параметрами, исходя из экономичности оптической магистрали и обеспечения требуемого качества передачи информации, выбираем длину регенерационного участка – ***** км. Более протяженный участок приведет к увеличению дисперсии и расширению импульса, что может привести к повышению вероятности ошибки при передаче информации.